## ЛСР по форме №4
Приложение № 4 к концессионному соглашению от _______________________________________
СОГЛАСОВАНО: | [7 empty] | УТВЕРЖДАЮ:
Руководитель КУМИ администрации Омсукчанского городского округа | [7 empty] | Директор ООО «РЭС»
_____________________ Е.Г. Леонтьева | [7 empty] | ___________________ В.Л. Шадрин
"___" _______________ 2021 г. | [7 empty] | "___" _______________ 2021 г.
(наименование стройки)
ЛОКАЛЬНЫЙ СМЕТНЫЙ РАСЧЕТ №
(локальная смета)
на | Создание и реконструкция технологически связанного между собой оборудования электросетевого комплека поселка Омсукчан
(наименование работ и затрат, наименование объекта)
Основание:
| Сметная стоимость _______________________________________________________________________________________________ |  | ___________________________8970,860 |  | тыс. руб.
| строительных работ _______________________________________________________________________________________________ |  | _______________________________________________________________________________________________162,409 |  | тыс. руб.
| монтажных работ _______________________________________________________________________________________________ |  | _______________________________________________________________________________________________8686,065 |  | тыс. руб.
| прочих _______________________________________________________________________________________________ |  | _______________________________________________________________________________________________122,386 |  | тыс. руб.
| Средства на оплату труда _______________________________________________________________________________________________ |  | ___________________________288,258 |  | тыс. руб.
| Сметная трудоемкость _______________________________________________________________________________________________ |  | _______________________________________________________________________________________________707,46 |  | чел.час
Составлен(а) в текущих (прогнозных) ценах по состоянию на 1 квартал 2019 года
№ пп | Шифр и номер позиции норматива | Наименование работ и затрат, единица измерения | Количество | Стоимость единицы, руб. |  | Общая стоимость, руб. |  |  | Затраты труда рабочих, чел.-ч, не занятых обслуживанием машин
|  |  |  | всего | эксплуата- ции машин | Всего | оплаты труда | эксплуата- ция машин
|  |  |  | оплаты труда | в т.ч. оплаты труда |  |  | в т.ч. оплаты труда | на единицу | всего
1 | 2 | 3 | 4 | 5 | 6 | 7 | 8 | 9 | 10 | 11
Раздел 1. Энергетик-1
Устройство фундаметна
1 | ФЕР01-01-036-02 Приказ Минстроя России от 30.12.2016 №1039/пр | Планировка площадей бульдозерами мощностью: 79 кВт (108 л.с.) (1000 м2) ИНДЕКС К ПОЗИЦИИ: 2 Письмо УАиГ МО №160/132-3 от 05.02.2019 ОЗП=31,35; ЭМ=14,73; ЗПМ=31,35; МАТ=12,78 НР (5,57 руб.): 105% от ФОТ СП (2,65 руб.): 50% от ФОТ | 0,05 50/1000 | 291.21 | 291,21 105,96 | 14.56 |  | 14,56 5,30
2 | ФЕР08-01-002-02 Приказ Минстроя России от 30.12.2016 №1039/пр | Устройство основания под фундаменты: щебеночного (м3) ИНДЕКС К ПОЗИЦИИ: 2 Письмо УАиГ МО №160/132-3 от 05.02.2019 ОЗП=31,35; ЭМ=14,73; ЗПМ=31,35; МАТ=12,78 НР (1903,27 руб.): 134% от ФОТ СП (1136,28 руб.): 80% от ФОТ | 1.8 | 1343,33 614,77 | 723,83 174,31 | 2417.99 | 1106.59 | 1302,89 313,76 | 2.4 | 4.32
3 | ФЕР07-01-002-01 Приказ Минстроя России от 30.12.2016 №1039/пр | Устройство прослойки из раствора под подошвы фундаментов (100 м2) ИНДЕКС К ПОЗИЦИИ: 2 Письмо УАиГ МО №160/132-3 от 05.02.2019 ОЗП=31,35; ЭМ=14,73; ЗПМ=31,35; МАТ=12,78 НР (192,69 руб.): 143% от ФОТ СП (114,54 руб.): 85% от ФОТ | 0.2 | 964,73 550,82 | 413,91 122,89 | 192.95 | 110.17 | 82,78 24,58 | 2.06 | 0.41
4 | ФЕР07-05-001-03 Приказ Минстроя России от 30.12.2016 №1039/пр | Установка блоков стен подвалов массой: до 1,5 т (100 шт) ИНДЕКС К ПОЗИЦИИ: 2 Письмо УАиГ МО №160/132-3 от 05.02.2019 ОЗП=31,35; ЭМ=14,73; ЗПМ=31,35; МАТ=12,78 НР (4183,04 руб.): 171% от ФОТ СП (2446,22 руб.): 100% от ФОТ | 0.05 | 113999,47 29248,61 | 65153,88 19675,89 | 5699.97 | 1462.43 | 3257,69 983,79 | 104.01 | 5.2
5 | ФЕР08-01-003-07 Приказ Минстроя России от 30.12.2016 №1039/пр | Гидроизоляция боковая обмазочная битумная в 2 слоя по выровненной поверхности бутовой кладки, кирпичу, бетону (100 м2) ИНДЕКС К ПОЗИЦИИ: 2 Письмо УАиГ МО №160/132-3 от 05.02.2019 ОЗП=31,35; ЭМ=14,73; ЗПМ=31,35; МАТ=12,78 НР (856,69 руб.): 134% от ФОТ СП (511,46 руб.): 80% от ФОТ | 0.1 | 18858,31 6320,47 | 1055,26 72,73 | 1885.83 | 632.05 | 105,53 7,27 | 21.2 | 2.12
6 | ФССЦ-05.2.02.01-0054 Приказ Минстроя России от 30.12.2016 №1039/пр | Блоки бетонные стен подвалов сплошные (ГОСТ13579-78): ФБС24-5-6-П /бетон В7,5 (М100), объем 0,679 м3, расход арматуры 1,46 кг/ (шт) ИНДЕКС К ПОЗИЦИИ: 2 Письмо УАиГ МО №160/132-3 от 05.02.2019 ОЗП=31,35; ЭМ=14,73; ЗПМ=31,35; МАТ=12,78 | 5 | 7896.12 |  | 39480.6
Монтаж КТПН
7 | ФЕРм08-01-025-01 Приказ Минстроя России от 30.12.2016 №1039/пр | Подстанция комплектная трансформаторная напряжением до 10 кВ с трансформатором мощностью: до 400 кВ·А (шт) ИНДЕКС К ПОЗИЦИИ: 2 Письмо УАиГ МО №160/132-3 от 05.02.2019 ОЗП=31,35; ЭМ=14,73; ЗПМ=31,35; МАТ=12,78 НР (13397,1 руб.): 105% от ФОТ СП (8293,44 руб.): 65% от ФОТ | 1 | 23692,35 9319,1 | 13149,18 3440,04 | 23692.35 | 9319.1 | 13149,18 3440,04 | 30.9 | 30.9
8 | Цена поставщика | Подстанция КТПН-ВВ-2А-400/6/0,4 У1 (шт) ИНДЕКС К ПОЗИЦИИ: 2 Письмо УАиГ МО №160/132-3 от 05.02.2019 ОЗП=31,35; ЭМ=14,73; ЗПМ=31,35; МАТ=12,78 | 1 | 392484.02 |  | 392484.02
9 | Цена поставщика | Доставка КТПН (усл) ИНДЕКС К ПОЗИЦИИ: 2 Письмо УАиГ МО №160/132-3 от 05.02.2019 ОЗП=31,35; ЭМ=14,73; ЗПМ=31,35; МАТ=12,78 | 1 | 414700.01 |  | 414700.01
10 | Цена поставщика | Трансформатором ТМГ-СЭЩ-400/6/0,4 У/У (шт) ИНДЕКС К ПОЗИЦИИ: 2 Письмо УАиГ МО №160/132-3 от 05.02.2019 ОЗП=31,35; ЭМ=14,73; ЗПМ=31,35; МАТ=12,78 | 1 | 302519.98 |  | 302519.98
11 | Цена поставщика | Доставка трансформатора (усл) ИНДЕКС К ПОЗИЦИИ: 2 Письмо УАиГ МО №160/132-3 от 05.02.2019 ОЗП=31,35; ЭМ=14,73; ЗПМ=31,35; МАТ=12,78 | 1 | 52500.11 |  | 52500.11
Пусконаладочные работы
12 | ФЕРп01-02-002-02 Приказ Минстроя России от 30.12.2016 №1039/пр | Трансформатор силовой трехфазный масляный двухобмоточный напряжением: до 11 кВ, мощностью до 1,6 МВА (шт) ИНДЕКС К ПОЗИЦИИ: 2 Письмо УАиГ МО №160/132-3 от 05.02.2019 ОЗП=31,35; ЭМ=14,73; ЗПМ=31,35; МАТ=12,78 НР (3159,86 руб.): 72% от ФОТ СП (1755,48 руб.): 40% от ФОТ | 1 | 4388,69 4388,69 |  | 4388.69 | 4388.69 |  | 10.8 | 10.8
13 | ФЕРп01-11-011-01 Приказ Минстроя России от 30.12.2016 №1039/пр | Проверка наличия цепи между заземлителями и заземленными элементами (100 измерений) ИНДЕКС К ПОЗИЦИИ: 2 Письмо УАиГ МО №160/132-3 от 05.02.2019 ОЗП=31,35; ЭМ=14,73; ЗПМ=31,35; МАТ=12,78 НР (37,46 руб.): 72% от ФОТ СП (20,81 руб.): 40% от ФОТ | 0.01 | 5202,53 5202,53 |  | 52.03 | 52.03 |  | 12.96 | 0.13
Раздел 2. Энергетик-2
Устройство фундаметна
14 | ФЕР01-01-036-02 Приказ Минстроя России от 30.12.2016 №1039/пр | Планировка площадей бульдозерами мощностью: 79 кВт (108 л.с.) (1000 м2) ИНДЕКС К ПОЗИЦИИ: 2 Письмо УАиГ МО №160/132-3 от 05.02.2019 ОЗП=31,35; ЭМ=14,73; ЗПМ=31,35; МАТ=12,78 НР (5,57 руб.): 105% от ФОТ СП (2,65 руб.): 50% от ФОТ | 0,05 50/1000 | 291.21 | 291,21 105,96 | 14.56 |  | 14,56 5,30
15 | ФЕР08-01-002-02 Приказ Минстроя России от 30.12.2016 №1039/пр | Устройство основания под фундаменты: щебеночного (м3) ИНДЕКС К ПОЗИЦИИ: 2 Письмо УАиГ МО №160/132-3 от 05.02.2019 ОЗП=31,35; ЭМ=14,73; ЗПМ=31,35; МАТ=12,78 НР (1903,27 руб.): 134% от ФОТ СП (1136,28 руб.): 80% от ФОТ | 1.8 | 1343,33 614,77 | 723,83 174,31 | 2417.99 | 1106.59 | 1302,89 313,76 | 2.4 | 4.32
16 | ФЕР07-01-002-01 Приказ Минстроя России от 30.12.2016 №1039/пр | Устройство прослойки из раствора под подошвы фундаментов (100 м2) ИНДЕКС К ПОЗИЦИИ: 2 Письмо УАиГ МО №160/132-3 от 05.02.2019 ОЗП=31,35; ЭМ=14,73; ЗПМ=31,35; МАТ=12,78 НР (192,69 руб.): 143% от ФОТ СП (114,54 руб.): 85% от ФОТ | 0.2 | 964,73 550,82 | 413,91 122,89 | 192.95 | 110.17 | 82,78 24,58 | 2.06 | 0.41
17 | ФЕР07-05-001-03 Приказ Минстроя России от 30.12.2016 №1039/пр | Установка блоков стен подвалов массой: до 1,5 т (100 шт) ИНДЕКС К ПОЗИЦИИ: 2 Письмо УАиГ МО №160/132-3 от 05.02.2019 ОЗП=31,35; ЭМ=14,73; ЗПМ=31,35; МАТ=12,78 НР (4183,04 руб.): 171% от ФОТ СП (2446,22 руб.): 100% от ФОТ | 0.05 | 113999,47 29248,61 | 65153,88 19675,89 | 5699.97 | 1462.43 | 3257,69 983,79 | 104.01 | 5.2
18 | ФЕР08-01-003-07 Приказ Минстроя России от 30.12.2016 №1039/пр | Гидроизоляция боковая обмазочная битумная в 2 слоя по выровненной поверхности бутовой кладки, кирпичу, бетону (100 м2) ИНДЕКС К ПОЗИЦИИ: 2 Письмо УАиГ МО №160/132-3 от 05.02.2019 ОЗП=31,35; ЭМ=14,73; ЗПМ=31,35; МАТ=12,78 НР (856,69 руб.): 134% от ФОТ СП (511,46 руб.): 80% от ФОТ | 0.1 | 18858,31 6320,47 | 1055,26 72,73 | 1885.83 | 632.05 | 105,53 7,27 | 21.2 | 2.12
19 | ФССЦ-05.2.02.01-0054 Приказ Минстроя России от 30.12.2016 №1039/пр | Блоки бетонные стен подвалов сплошные (ГОСТ13579-78): ФБС24-5-6-П /бетон В7,5 (М100), объем 0,679 м3, расход арматуры 1,46 кг/ (шт) ИНДЕКС К ПОЗИЦИИ: 2 Письмо УАиГ МО №160/132-3 от 05.02.2019 ОЗП=31,35; ЭМ=14,73; ЗПМ=31,35; МАТ=12,78 | 5 | 7896.12 |  | 39480.6
Монтаж КТПН
20 | ФЕРм08-01-025-01 Приказ Минстроя России от 30.12.2016 №1039/пр | Подстанция комплектная трансформаторная напряжением до 10 кВ с трансформатором мощностью: до 400 кВ·А (шт) ИНДЕКС К ПОЗИЦИИ: 2 Письмо УАиГ МО №160/132-3 от 05.02.2019 ОЗП=31,35; ЭМ=14,73; ЗПМ=31,35; МАТ=12,78 НР (13397,1 руб.): 105% от ФОТ СП (8293,44 руб.): 65% от ФОТ | 1 | 23692,35 9319,1 | 13149,18 3440,04 | 23692.35 | 9319.1 | 13149,18 3440,04 | 30.9 | 30.9
21 | Цена поставщика | Подстанция КТПН-ВВ-2А-400/6/0,4 У1 (шт) ИНДЕКС К ПОЗИЦИИ: 2 Письмо УАиГ МО №160/132-3 от 05.02.2019 ОЗП=31,35; ЭМ=14,73; ЗПМ=31,35; МАТ=12,78 | 1 | 392484.02 |  | 392484.02
22 | Цена поставщика | Доставка КТПН (усл) ИНДЕКС К ПОЗИЦИИ: 2 Письмо УАиГ МО №160/132-3 от 05.02.2019 ОЗП=31,35; ЭМ=14,73; ЗПМ=31,35; МАТ=12,78 | 1 | 414700.01 |  | 414700.01
23 | Цена поставщика | Трансформатором ТМГ-СЭЩ-400/6/0,4 У/У (шт) ИНДЕКС К ПОЗИЦИИ: 2 Письмо УАиГ МО №160/132-3 от 05.02.2019 ОЗП=31,35; ЭМ=14,73; ЗПМ=31,35; МАТ=12,78 | 1 | 302519.98 |  | 302519.98
24 | Цена поставщика | Доставка трансформатора (усл) ИНДЕКС К ПОЗИЦИИ: 2 Письмо УАиГ МО №160/132-3 от 05.02.2019 ОЗП=31,35; ЭМ=14,73; ЗПМ=31,35; МАТ=12,78 | 1 | 52500.11 |  | 52500.11
Пусконаладочные работы
25 | ФЕРп01-02-002-02 Приказ Минстроя России от 30.12.2016 №1039/пр | Трансформатор силовой трехфазный масляный двухобмоточный напряжением: до 11 кВ, мощностью до 1,6 МВА (шт) ИНДЕКС К ПОЗИЦИИ: 2 Письмо УАиГ МО №160/132-3 от 05.02.2019 ОЗП=31,35; ЭМ=14,73; ЗПМ=31,35; МАТ=12,78 НР (3159,86 руб.): 72% от ФОТ СП (1755,48 руб.): 40% от ФОТ | 1 | 4388,69 4388,69 |  | 4388.69 | 4388.69 |  | 10.8 | 10.8
26 | ФЕРп01-11-011-01 Приказ Минстроя России от 30.12.2016 №1039/пр | Проверка наличия цепи между заземлителями и заземленными элементами (100 измерений) ИНДЕКС К ПОЗИЦИИ: 2 Письмо УАиГ МО №160/132-3 от 05.02.2019 ОЗП=31,35; ЭМ=14,73; ЗПМ=31,35; МАТ=12,78 НР (37,46 руб.): 72% от ФОТ СП (20,81 руб.): 40% от ФОТ | 0.01 | 5202,53 5202,53 |  | 52.03 | 52.03 |  | 12.96 | 0.13
Раздел 3. Водозабор №1
Устройство фундаметна
27 | ФЕР01-01-036-02 Приказ Минстроя России от 30.12.2016 №1039/пр | Планировка площадей бульдозерами мощностью: 79 кВт (108 л.с.) (1000 м2) ИНДЕКС К ПОЗИЦИИ: 2 Письмо УАиГ МО №160/132-3 от 05.02.2019 ОЗП=31,35; ЭМ=14,73; ЗПМ=31,35; МАТ=12,78 НР (5,57 руб.): 105% от ФОТ СП (2,65 руб.): 50% от ФОТ | 0,05 50/1000 | 291.21 | 291,21 105,96 | 14.56 |  | 14,56 5,30
28 | ФЕР08-01-002-02 Приказ Минстроя России от 30.12.2016 №1039/пр | Устройство основания под фундаменты: щебеночного (м3) ИНДЕКС К ПОЗИЦИИ: 2 Письмо УАиГ МО №160/132-3 от 05.02.2019 ОЗП=31,35; ЭМ=14,73; ЗПМ=31,35; МАТ=12,78 НР (1903,27 руб.): 134% от ФОТ СП (1136,28 руб.): 80% от ФОТ | 1.8 | 1343,33 614,77 | 723,83 174,31 | 2417.99 | 1106.59 | 1302,89 313,76 | 2.4 | 4.32
29 | ФЕР07-01-002-01 Приказ Минстроя России от 30.12.2016 №1039/пр | Устройство прослойки из раствора под подошвы фундаментов (100 м2) ИНДЕКС К ПОЗИЦИИ: 2 Письмо УАиГ МО №160/132-3 от 05.02.2019 ОЗП=31,35; ЭМ=14,73; ЗПМ=31,35; МАТ=12,78 НР (192,69 руб.): 143% от ФОТ СП (114,54 руб.): 85% от ФОТ | 0.2 | 964,73 550,82 | 413,91 122,89 | 192.95 | 110.17 | 82,78 24,58 | 2.06 | 0.41
30 | ФЕР07-05-001-03 Приказ Минстроя России от 30.12.2016 №1039/пр | Установка блоков стен подвалов массой: до 1,5 т (100 шт) ИНДЕКС К ПОЗИЦИИ: 2 Письмо УАиГ МО №160/132-3 от 05.02.2019 ОЗП=31,35; ЭМ=14,73; ЗПМ=31,35; МАТ=12,78 НР (2509,84 руб.): 171% от ФОТ СП (1467,74 руб.): 100% от ФОТ | 0.03 | 113999,47 29248,61 | 65153,88 19675,89 | 3419.98 | 877.46 | 1954,62 590,28 | 104.01 | 3.12
31 | ФЕР08-01-003-07 Приказ Минстроя России от 30.12.2016 №1039/пр | Гидроизоляция боковая обмазочная битумная в 2 слоя по выровненной поверхности бутовой кладки, кирпичу, бетону (100 м2) ИНДЕКС К ПОЗИЦИИ: 2 Письмо УАиГ МО №160/132-3 от 05.02.2019 ОЗП=31,35; ЭМ=14,73; ЗПМ=31,35; МАТ=12,78 НР (856,69 руб.): 134% от ФОТ СП (511,46 руб.): 80% от ФОТ | 0.1 | 18858,31 6320,47 | 1055,26 72,73 | 1885.83 | 632.05 | 105,53 7,27 | 21.2 | 2.12
32 | ФССЦ-05.2.02.01-0054 Приказ Минстроя России от 30.12.2016 №1039/пр | Блоки бетонные стен подвалов сплошные (ГОСТ13579-78): ФБС24-5-6-П /бетон В7,5 (М100), объем 0,679 м3, расход арматуры 1,46 кг/ (шт) ИНДЕКС К ПОЗИЦИИ: 2 Письмо УАиГ МО №160/132-3 от 05.02.2019 ОЗП=31,35; ЭМ=14,73; ЗПМ=31,35; МАТ=12,78 | 3 | 7896.12 |  | 23688.36
Монтаж КТПН
33 | ФЕРм08-01-025-01 Приказ Минстроя России от 30.12.2016 №1039/пр | Подстанция комплектная трансформаторная напряжением до 10 кВ с трансформатором мощностью: до 400 кВ·А (шт) ИНДЕКС К ПОЗИЦИИ: 2 Письмо УАиГ МО №160/132-3 от 05.02.2019 ОЗП=31,35; ЭМ=14,73; ЗПМ=31,35; МАТ=12,78 НР (13397,1 руб.): 105% от ФОТ СП (8293,44 руб.): 65% от ФОТ | 1 | 23692,35 9319,1 | 13149,18 3440,04 | 23692.35 | 9319.1 | 13149,18 3440,04 | 30.9 | 30.9
34 | Цена поставщика | Подстанция КТПН-ВВ-0А-250/6/0,4 У1 с трансформатором ТМГ-СЭЩ-250/6/0,4 У/У (шт) ИНДЕКС К ПОЗИЦИИ: 2 Письмо УАиГ МО №160/132-3 от 05.02.2019 ОЗП=31,35; ЭМ=14,73; ЗПМ=31,35; МАТ=12,78 | 1 | 569184.01 |  | 569184.01
35 | Цена поставщика | Доставка КТПН (усл) ИНДЕКС К ПОЗИЦИИ: 2 Письмо УАиГ МО №160/132-3 от 05.02.2019 ОЗП=31,35; ЭМ=14,73; ЗПМ=31,35; МАТ=12,78 | 1 | 452399.99 |  | 452399.99
Пусконаладочные работы
36 | ФЕРп01-02-002-02 Приказ Минстроя России от 30.12.2016 №1039/пр | Трансформатор силовой трехфазный масляный двухобмоточный напряжением: до 11 кВ, мощностью до 1,6 МВА (шт) ИНДЕКС К ПОЗИЦИИ: 2 Письмо УАиГ МО №160/132-3 от 05.02.2019 ОЗП=31,35; ЭМ=14,73; ЗПМ=31,35; МАТ=12,78 НР (3159,86 руб.): 72% от ФОТ СП (1755,48 руб.): 40% от ФОТ | 1 | 4388,69 4388,69 |  | 4388.69 | 4388.69 |  | 10.8 | 10.8
37 | ФЕРп01-11-011-01 Приказ Минстроя России от 30.12.2016 №1039/пр | Проверка наличия цепи между заземлителями и заземленными элементами (100 измерений) ИНДЕКС К ПОЗИЦИИ: 2 Письмо УАиГ МО №160/132-3 от 05.02.2019 ОЗП=31,35; ЭМ=14,73; ЗПМ=31,35; МАТ=12,78 НР (37,46 руб.): 72% от ФОТ СП (20,81 руб.): 40% от ФОТ | 0.01 | 5202,53 5202,53 |  | 52.03 | 52.03 |  | 12.96 | 0.13
Раздел 4. ТП №8
38 | ФЕРм08-01-062-02 Приказ Минстроя России от 30.12.2016 №1039/пр | Трансформатор силовой, автотрансформатор или масляный реактор, масса: до 3 т (шт) (МДС37 п.3.2.1. Демонтаж оборудования, которое подлежит дальнейшему использованию, со снятием с места установки, необходимой (частичной) разборкой и консервированием с целью длительного или кратковременного хранения ОЗП=0,7; ЭМ=0,7 к расх.; ЗПМ=0,7; МАТ=0 к расх.; ТЗ=0,7; ТЗМ=0,7) ИНДЕКС К ПОЗИЦИИ: 2 Письмо УАиГ МО №160/132-3 от 05.02.2019 ОЗП=31,35; ЭМ=14,73; ЗПМ=31,35; МАТ=12,78 НР (18898,32 руб.): 105% от ФОТ СП (11698,96 руб.): 65% от ФОТ | 2 | 15517,99 6354,39 | 9163,6 2644,81 | 31035.98 | 12708.78 | 18327,2 5289,62 | 21.07 | 42.14
39 | ФЕРм08-01-062-02 Приказ Минстроя России от 30.12.2016 №1039/пр | Трансформатор силовой, автотрансформатор или масляный реактор, масса: до 3 т (шт) ИНДЕКС К ПОЗИЦИИ: 2 Письмо УАиГ МО №160/132-3 от 05.02.2019 ОЗП=31,35; ЭМ=14,73; ЗПМ=31,35; МАТ=12,78 НР (26997,62 руб.): 105% от ФОТ СП (16712,81 руб.): 65% от ФОТ | 2 | 31267,78 9077,71 | 13090,85 3778,3 | 62535.56 | 18155.42 | 26181,7 7556,60 | 30.1 | 60.2
40 | Цена поставщика | Трансформатор ТМГ-СЭЩ-630/6/0,4 У/У (шт) ИНДЕКС К ПОЗИЦИИ: 2 Письмо УАиГ МО №160/132-3 от 05.02.2019 ОЗП=31,35; ЭМ=14,73; ЗПМ=31,35; МАТ=12,78 | 2 | 436559.94 |  | 873119.88
41 | Цена поставщика | Доставка трансформатора (усл) ИНДЕКС К ПОЗИЦИИ: 2 Письмо УАиГ МО №160/132-3 от 05.02.2019 ОЗП=31,35; ЭМ=14,73; ЗПМ=31,35; МАТ=12,78 | 2 | 95999.78 |  | 191999.56
42 | ФЕРп01-02-002-02 Приказ Минстроя России от 30.12.2016 №1039/пр | Трансформатор силовой трехфазный масляный двухобмоточный напряжением: до 11 кВ, мощностью до 1,6 МВА (шт) ИНДЕКС К ПОЗИЦИИ: 2 Письмо УАиГ МО №160/132-3 от 05.02.2019 ОЗП=31,35; ЭМ=14,73; ЗПМ=31,35; МАТ=12,78 НР (6319,71 руб.): 72% от ФОТ СП (3510,95 руб.): 40% от ФОТ | 2 | 4388,69 4388,69 |  | 8777.38 | 8777.38 |  | 10.8 | 21.6
43 | ФЕРп01-11-011-01 Приказ Минстроя России от 30.12.2016 №1039/пр | Проверка наличия цепи между заземлителями и заземленными элементами (100 измерений) ИНДЕКС К ПОЗИЦИИ: 2 Письмо УАиГ МО №160/132-3 от 05.02.2019 ОЗП=31,35; ЭМ=14,73; ЗПМ=31,35; МАТ=12,78 НР (74,92 руб.): 72% от ФОТ СП (41,62 руб.): 40% от ФОТ | 0.02 | 5202,53 5202,53 |  | 104.05 | 104.05 |  | 12.96 | 0.26
Раздел 5. ТП №11
44 | ФЕРм08-01-062-01 Приказ Минстроя России от 30.12.2016 №1039/пр | Трансформатор силовой, автотрансформатор или масляный реактор, масса: до 1 т (шт) (МДС37 п.3.2.1. Демонтаж оборудования, которое подлежит дальнейшему использованию, со снятием с места установки, необходимой (частичной) разборкой и консервированием с целью длительного или кратковременного хранения ОЗП=0,7; ЭМ=0,7 к расх.; ЗПМ=0,7; МАТ=0 к расх.; ТЗ=0,7; ТЗМ=0,7) ИНДЕКС К ПОЗИЦИИ: 2 Письмо УАиГ МО №160/132-3 от 05.02.2019 ОЗП=31,35; ЭМ=14,73; ЗПМ=31,35; МАТ=12,78 НР (12108,71 руб.): 105% от ФОТ СП (7495,87 руб.): 65% от ФОТ | 2 | 9013,55 4538,89 | 4474,66 1227,16 | 18027.1 | 9077.78 | 8949,32 2454,32 | 15.05 | 30.1
45 | ФЕРм08-01-062-01 Приказ Минстроя России от 30.12.2016 №1039/пр | Трансформатор силовой, автотрансформатор или масляный реактор, масса: до 1 т (шт) ИНДЕКС К ПОЗИЦИИ: 2 Письмо УАиГ МО №160/132-3 от 05.02.2019 ОЗП=31,35; ЭМ=14,73; ЗПМ=31,35; МАТ=12,78 НР (17298,14 руб.): 105% от ФОТ СП (10708,37 руб.): 65% от ФОТ | 2 | 18946,23 6484,12 | 6392,38 1753,09 | 37892.46 | 12968.24 | 12784,76 3506,18 | 21.5 | 43
46 | Цена поставщика | Трансформатором ТМГ-СЭЩ-400/6/0,4 У/У (шт) ИНДЕКС К ПОЗИЦИИ: 2 Письмо УАиГ МО №160/132-3 от 05.02.2019 ОЗП=31,35; ЭМ=14,73; ЗПМ=31,35; МАТ=12,78 | 2 | 302519.98 |  | 605039.96
47 | Цена поставщика | Доставка трансформатора (усл) ИНДЕКС К ПОЗИЦИИ: 2 Письмо УАиГ МО №160/132-3 от 05.02.2019 ОЗП=31,35; ЭМ=14,73; ЗПМ=31,35; МАТ=12,78 | 2 | 70000.15 |  | 140000.3
48 | ФЕРп01-02-002-02 Приказ Минстроя России от 30.12.2016 №1039/пр | Трансформатор силовой трехфазный масляный двухобмоточный напряжением: до 11 кВ, мощностью до 1,6 МВА (шт) ИНДЕКС К ПОЗИЦИИ: 2 Письмо УАиГ МО №160/132-3 от 05.02.2019 ОЗП=31,35; ЭМ=14,73; ЗПМ=31,35; МАТ=12,78 НР (6319,71 руб.): 72% от ФОТ СП (3510,95 руб.): 40% от ФОТ | 2 | 4388,69 4388,69 |  | 8777.38 | 8777.38 |  | 10.8 | 21.6
49 | ФЕРп01-11-011-01 Приказ Минстроя России от 30.12.2016 №1039/пр | Проверка наличия цепи между заземлителями и заземленными элементами (100 измерений) ИНДЕКС К ПОЗИЦИИ: 2 Письмо УАиГ МО №160/132-3 от 05.02.2019 ОЗП=31,35; ЭМ=14,73; ЗПМ=31,35; МАТ=12,78 НР (74,92 руб.): 72% от ФОТ СП (41,62 руб.): 40% от ФОТ | 0.02 | 5202,53 5202,53 |  | 104.05 | 104.05 |  | 12.96 | 0.26
Раздел 6. ТП №10А
50 | ФЕРм08-01-062-02 Приказ Минстроя России от 30.12.2016 №1039/пр | Трансформатор силовой, автотрансформатор или масляный реактор, масса: до 3 т (шт) (МДС37 п.3.2.1. Демонтаж оборудования, которое подлежит дальнейшему использованию, со снятием с места установки, необходимой (частичной) разборкой и консервированием с целью длительного или кратковременного хранения ОЗП=0,7; ЭМ=0,7 к расх.; ЗПМ=0,7; МАТ=0 к расх.; ТЗ=0,7; ТЗМ=0,7) ИНДЕКС К ПОЗИЦИИ: 2 Письмо УАиГ МО №160/132-3 от 05.02.2019 ОЗП=31,35; ЭМ=14,73; ЗПМ=31,35; МАТ=12,78 НР (18898,32 руб.): 105% от ФОТ СП (11698,96 руб.): 65% от ФОТ | 2 | 15517,99 6354,39 | 9163,6 2644,81 | 31035.98 | 12708.78 | 18327,2 5289,62 | 21.07 | 42.14
51 | ФЕРм08-01-062-02 Приказ Минстроя России от 30.12.2016 №1039/пр | Трансформатор силовой, автотрансформатор или масляный реактор, масса: до 3 т (шт) ИНДЕКС К ПОЗИЦИИ: 2 Письмо УАиГ МО №160/132-3 от 05.02.2019 ОЗП=31,35; ЭМ=14,73; ЗПМ=31,35; МАТ=12,78 НР (26997,62 руб.): 105% от ФОТ СП (16712,81 руб.): 65% от ФОТ | 2 | 31267,78 9077,71 | 13090,85 3778,3 | 62535.56 | 18155.42 | 26181,7 7556,60 | 30.1 | 60.2
52 | Цена поставщика | Трансформатор ТМГ-СЭЩ-630/6/0,4 У/У (шт) ИНДЕКС К ПОЗИЦИИ: 2 Письмо УАиГ МО №160/132-3 от 05.02.2019 ОЗП=31,35; ЭМ=14,73; ЗПМ=31,35; МАТ=12,78 | 2 | 436559.94 |  | 873119.88
53 | Цена поставщика | Доставка трансформатора (усл) ИНДЕКС К ПОЗИЦИИ: 2 Письмо УАиГ МО №160/132-3 от 05.02.2019 ОЗП=31,35; ЭМ=14,73; ЗПМ=31,35; МАТ=12,78 | 2 | 95999.78 |  | 191999.56
54 | ФЕРп01-02-002-02 Приказ Минстроя России от 30.12.2016 №1039/пр | Трансформатор силовой трехфазный масляный двухобмоточный напряжением: до 11 кВ, мощностью до 1,6 МВА (шт) ИНДЕКС К ПОЗИЦИИ: 2 Письмо УАиГ МО №160/132-3 от 05.02.2019 ОЗП=31,35; ЭМ=14,73; ЗПМ=31,35; МАТ=12,78 НР (6319,71 руб.): 72% от ФОТ СП (3510,95 руб.): 40% от ФОТ | 2 | 4388,69 4388,69 |  | 8777.38 | 8777.38 |  | 10.8 | 21.6
55 | ФЕРп01-11-011-01 Приказ Минстроя России от 30.12.2016 №1039/пр | Проверка наличия цепи между заземлителями и заземленными элементами (100 измерений) ИНДЕКС К ПОЗИЦИИ: 2 Письмо УАиГ МО №160/132-3 от 05.02.2019 ОЗП=31,35; ЭМ=14,73; ЗПМ=31,35; МАТ=12,78 НР (74,92 руб.): 72% от ФОТ СП (41,62 руб.): 40% от ФОТ | 0.02 | 5202,53 5202,53 |  | 104.05 | 104.05 |  | 12.96 | 0.26
Раздел 7. ТП №2
56 | ФЕРм08-01-062-01 Приказ Минстроя России от 30.12.2016 №1039/пр | Трансформатор силовой, автотрансформатор или масляный реактор, масса: до 1 т (шт) (МДС37 п.3.2.1. Демонтаж оборудования, которое подлежит дальнейшему использованию, со снятием с места установки, необходимой (частичной) разборкой и консервированием с целью длительного или кратковременного хранения ОЗП=0,7; ЭМ=0,7 к расх.; ЗПМ=0,7; МАТ=0 к расх.; ТЗ=0,7; ТЗМ=0,7) ИНДЕКС К ПОЗИЦИИ: 2 Письмо УАиГ МО №160/132-3 от 05.02.2019 ОЗП=31,35; ЭМ=14,73; ЗПМ=31,35; МАТ=12,78 НР (6054,35 руб.): 105% от ФОТ СП (3747,93 руб.): 65% от ФОТ | 1 | 9013,55 4538,89 | 4474,66 1227,16 | 9013.55 | 4538.89 | 4474,66 1227,16 | 15.05 | 15.05
57 | ФЕРм08-01-062-01 Приказ Минстроя России от 30.12.2016 №1039/пр | Трансформатор силовой, автотрансформатор или масляный реактор, масса: до 1 т (шт) ИНДЕКС К ПОЗИЦИИ: 2 Письмо УАиГ МО №160/132-3 от 05.02.2019 ОЗП=31,35; ЭМ=14,73; ЗПМ=31,35; МАТ=12,78 НР (8649,07 руб.): 105% от ФОТ СП (5354,19 руб.): 65% от ФОТ | 1 | 18946,23 6484,12 | 6392,38 1753,09 | 18946.23 | 6484.12 | 6392,38 1753,09 | 21.5 | 21.5
58 | Цена поставщика | Трансформатором ТМГ-СЭЩ-400/6/0,4 У/У (шт) ИНДЕКС К ПОЗИЦИИ: 2 Письмо УАиГ МО №160/132-3 от 05.02.2019 ОЗП=31,35; ЭМ=14,73; ЗПМ=31,35; МАТ=12,78 | 1 | 302519.98 |  | 302519.98
59 | Цена поставщика | Доставка трансформатора (усл) ИНДЕКС К ПОЗИЦИИ: 2 Письмо УАиГ МО №160/132-3 от 05.02.2019 ОЗП=31,35; ЭМ=14,73; ЗПМ=31,35; МАТ=12,78 | 1 | 70000.15 |  | 70000.15
60 | ФЕРп01-02-002-02 Приказ Минстроя России от 30.12.2016 №1039/пр | Трансформатор силовой трехфазный масляный двухобмоточный напряжением: до 11 кВ, мощностью до 1,6 МВА (шт) ИНДЕКС К ПОЗИЦИИ: 2 Письмо УАиГ МО №160/132-3 от 05.02.2019 ОЗП=31,35; ЭМ=14,73; ЗПМ=31,35; МАТ=12,78 НР (3159,86 руб.): 72% от ФОТ СП (1755,48 руб.): 40% от ФОТ | 1 | 4388,69 4388,69 |  | 4388.69 | 4388.69 |  | 10.8 | 10.8
61 | ФЕРп01-11-011-01 Приказ Минстроя России от 30.12.2016 №1039/пр | Проверка наличия цепи между заземлителями и заземленными элементами (100 измерений) ИНДЕКС К ПОЗИЦИИ: 2 Письмо УАиГ МО №160/132-3 от 05.02.2019 ОЗП=31,35; ЭМ=14,73; ЗПМ=31,35; МАТ=12,78 НР (37,46 руб.): 72% от ФОТ СП (20,81 руб.): 40% от ФОТ | 0.01 | 5202,53 5202,53 |  | 52.03 | 52.03 |  | 12.96 | 0.13
Раздел 8. ТП ЦРП
62 | ФЕРм08-01-062-02 Приказ Минстроя России от 30.12.2016 №1039/пр | Трансформатор силовой, автотрансформатор или масляный реактор, масса: до 3 т (шт) (МДС37 п.3.2.1. Демонтаж оборудования, которое подлежит дальнейшему использованию, со снятием с места установки, необходимой (частичной) разборкой и консервированием с целью длительного или кратковременного хранения ОЗП=0,7; ЭМ=0,7 к расх.; ЗПМ=0,7; МАТ=0 к расх.; ТЗ=0,7; ТЗМ=0,7) ИНДЕКС К ПОЗИЦИИ: 2 Письмо УАиГ МО №160/132-3 от 05.02.2019 ОЗП=31,35; ЭМ=14,73; ЗПМ=31,35; МАТ=12,78 НР (9449,16 руб.): 105% от ФОТ СП (5849,48 руб.): 65% от ФОТ | 1 | 15517,99 6354,39 | 9163,6 2644,81 | 15517.99 | 6354.39 | 9163,6 2644,81 | 21.07 | 21.07
63 | ФЕРм08-01-062-02 Приказ Минстроя России от 30.12.2016 №1039/пр | Трансформатор силовой, автотрансформатор или масляный реактор, масса: до 3 т (шт) ИНДЕКС К ПОЗИЦИИ: 2 Письмо УАиГ МО №160/132-3 от 05.02.2019 ОЗП=31,35; ЭМ=14,73; ЗПМ=31,35; МАТ=12,78 НР (13498,81 руб.): 105% от ФОТ СП (8356,41 руб.): 65% от ФОТ | 1 | 31267,78 9077,71 | 13090,85 3778,3 | 31267.78 | 9077.71 | 13090,85 3778,30 | 30.1 | 30.1
64 | Цена поставщика | Трансформатор ТМГ-СЭЩ-630/6/0,4 У/У (шт) ИНДЕКС К ПОЗИЦИИ: 2 Письмо УАиГ МО №160/132-3 от 05.02.2019 ОЗП=31,35; ЭМ=14,73; ЗПМ=31,35; МАТ=12,78 | 1 | 436559.94 |  | 436559.94
65 | Цена поставщика | Доставка трансформатора (усл) ИНДЕКС К ПОЗИЦИИ: 2 Письмо УАиГ МО №160/132-3 от 05.02.2019 ОЗП=31,35; ЭМ=14,73; ЗПМ=31,35; МАТ=12,78 | 1 | 95999.78 |  | 95999.78
66 | ФЕРп01-02-002-02 Приказ Минстроя России от 30.12.2016 №1039/пр | Трансформатор силовой трехфазный масляный двухобмоточный напряжением: до 11 кВ, мощностью до 1,6 МВА (шт) ИНДЕКС К ПОЗИЦИИ: 2 Письмо УАиГ МО №160/132-3 от 05.02.2019 ОЗП=31,35; ЭМ=14,73; ЗПМ=31,35; МАТ=12,78 НР (3159,86 руб.): 72% от ФОТ СП (1755,48 руб.): 40% от ФОТ | 1 | 4388,69 4388,69 |  | 4388.69 | 4388.69 |  | 10.8 | 10.8
67 | ФЕРп01-11-011-01 Приказ Минстроя России от 30.12.2016 №1039/пр | Проверка наличия цепи между заземлителями и заземленными элементами (100 измерений) ИНДЕКС К ПОЗИЦИИ: 2 Письмо УАиГ МО №160/132-3 от 05.02.2019 ОЗП=31,35; ЭМ=14,73; ЗПМ=31,35; МАТ=12,78 НР (37,46 руб.): 72% от ФОТ СП (20,81 руб.): 40% от ФОТ | 0.01 | 5202,53 5202,53 |  | 52.03 | 52.03 |  | 12.96 | 0.13
Раздел 9. ТП Рассвет
68 | ФЕРм08-01-062-01 Приказ Минстроя России от 30.12.2016 №1039/пр | Трансформатор силовой, автотрансформатор или масляный реактор, масса: до 1 т (шт) (МДС37 п.3.2.1. Демонтаж оборудования, которое подлежит дальнейшему использованию, со снятием с места установки, необходимой (частичной) разборкой и консервированием с целью длительного или кратковременного хранения ОЗП=0,7; ЭМ=0,7 к расх.; ЗПМ=0,7; МАТ=0 к расх.; ТЗ=0,7; ТЗМ=0,7) ИНДЕКС К ПОЗИЦИИ: 2 Письмо УАиГ МО №160/132-3 от 05.02.2019 ОЗП=31,35; ЭМ=14,73; ЗПМ=31,35; МАТ=12,78 НР (6054,35 руб.): 105% от ФОТ СП (3747,93 руб.): 65% от ФОТ | 1 | 9013,55 4538,89 | 4474,66 1227,16 | 9013.55 | 4538.89 | 4474,66 1227,16 | 15.05 | 15.05
69 | ФЕРм08-01-062-01 Приказ Минстроя России от 30.12.2016 №1039/пр | Трансформатор силовой, автотрансформатор или масляный реактор, масса: до 1 т (шт) ИНДЕКС К ПОЗИЦИИ: 2 Письмо УАиГ МО №160/132-3 от 05.02.2019 ОЗП=31,35; ЭМ=14,73; ЗПМ=31,35; МАТ=12,78 НР (8649,07 руб.): 105% от ФОТ СП (5354,19 руб.): 65% от ФОТ | 1 | 18946,23 6484,12 | 6392,38 1753,09 | 18946.23 | 6484.12 | 6392,38 1753,09 | 21.5 | 21.5
70 | Цена поставщика | Трансформатором ТМГ-СЭЩ-400/6/0,4 У/У (шт) ИНДЕКС К ПОЗИЦИИ: 2 Письмо УАиГ МО №160/132-3 от 05.02.2019 ОЗП=31,35; ЭМ=14,73; ЗПМ=31,35; МАТ=12,78 | 1 | 302519.98 |  | 302519.98
71 | Цена поставщика | Доставка трансформатора (усл) ИНДЕКС К ПОЗИЦИИ: 2 Письмо УАиГ МО №160/132-3 от 05.02.2019 ОЗП=31,35; ЭМ=14,73; ЗПМ=31,35; МАТ=12,78 | 1 | 70000.15 |  | 70000.15
72 | ФЕРп01-02-002-02 Приказ Минстроя России от 30.12.2016 №1039/пр | Трансформатор силовой трехфазный масляный двухобмоточный напряжением: до 11 кВ, мощностью до 1,6 МВА (шт) ИНДЕКС К ПОЗИЦИИ: 2 Письмо УАиГ МО №160/132-3 от 05.02.2019 ОЗП=31,35; ЭМ=14,73; ЗПМ=31,35; МАТ=12,78 НР (3159,86 руб.): 72% от ФОТ СП (1755,48 руб.): 40% от ФОТ | 1 | 4388,69 4388,69 |  | 4388.69 | 4388.69 |  | 10.8 | 10.8
73 | ФЕРп01-11-011-01 Приказ Минстроя России от 30.12.2016 №1039/пр | Проверка наличия цепи между заземлителями и заземленными элементами (100 измерений) ИНДЕКС К ПОЗИЦИИ: 2 Письмо УАиГ МО №160/132-3 от 05.02.2019 ОЗП=31,35; ЭМ=14,73; ЗПМ=31,35; МАТ=12,78 НР (37,46 руб.): 72% от ФОТ СП (20,81 руб.): 40% от ФОТ | 0.01 | 5202,53 5202,53 |  | 52.03 | 52.03 |  | 12.96 | 0.13
Раздел 10. ТП №9
74 | ФЕРм08-01-062-01 Приказ Минстроя России от 30.12.2016 №1039/пр | Трансформатор силовой, автотрансформатор или масляный реактор, масса: до 1 т (шт) (МДС37 п.3.2.1. Демонтаж оборудования, которое подлежит дальнейшему использованию, со снятием с места установки, необходимой (частичной) разборкой и консервированием с целью длительного или кратковременного хранения ОЗП=0,7; ЭМ=0,7 к расх.; ЗПМ=0,7; МАТ=0 к расх.; ТЗ=0,7; ТЗМ=0,7) ИНДЕКС К ПОЗИЦИИ: 2 Письмо УАиГ МО №160/132-3 от 05.02.2019 ОЗП=31,35; ЭМ=14,73; ЗПМ=31,35; МАТ=12,78 НР (6054,35 руб.): 105% от ФОТ СП (3747,93 руб.): 65% от ФОТ | 1 | 9013,55 4538,89 | 4474,66 1227,16 | 9013.55 | 4538.89 | 4474,66 1227,16 | 15.05 | 15.05
75 | ФЕРм08-01-062-01 Приказ Минстроя России от 30.12.2016 №1039/пр | Трансформатор силовой, автотрансформатор или масляный реактор, масса: до 1 т (шт) ИНДЕКС К ПОЗИЦИИ: 2 Письмо УАиГ МО №160/132-3 от 05.02.2019 ОЗП=31,35; ЭМ=14,73; ЗПМ=31,35; МАТ=12,78 НР (8649,07 руб.): 105% от ФОТ СП (5354,19 руб.): 65% от ФОТ | 1 | 18946,23 6484,12 | 6392,38 1753,09 | 18946.23 | 6484.12 | 6392,38 1753,09 | 21.5 | 21.5
76 | Цена поставщика | Трансформатором ТМГ-СЭЩ-400/6/0,4 У/У (шт) ИНДЕКС К ПОЗИЦИИ: 2 Письмо УАиГ МО №160/132-3 от 05.02.2019 ОЗП=31,35; ЭМ=14,73; ЗПМ=31,35; МАТ=12,78 | 1 | 302519.98 |  | 302519.98
77 | Цена поставщика | Доставка трансформатора (усл) ИНДЕКС К ПОЗИЦИИ: 2 Письмо УАиГ МО №160/132-3 от 05.02.2019 ОЗП=31,35; ЭМ=14,73; ЗПМ=31,35; МАТ=12,78 | 1 | 70000.15 |  | 70000.15
78 | ФЕРп01-02-002-02 Приказ Минстроя России от 30.12.2016 №1039/пр | Трансформатор силовой трехфазный масляный двухобмоточный напряжением: до 11 кВ, мощностью до 1,6 МВА (шт) ИНДЕКС К ПОЗИЦИИ: 2 Письмо УАиГ МО №160/132-3 от 05.02.2019 ОЗП=31,35; ЭМ=14,73; ЗПМ=31,35; МАТ=12,78 НР (3159,86 руб.): 72% от ФОТ СП (1755,48 руб.): 40% от ФОТ | 1 | 4388,69 4388,69 |  | 4388.69 | 4388.69 |  | 10.8 | 10.8
79 | ФЕРп01-11-011-01 Приказ Минстроя России от 30.12.2016 №1039/пр | Проверка наличия цепи между заземлителями и заземленными элементами (100 измерений) ИНДЕКС К ПОЗИЦИИ: 2 Письмо УАиГ МО №160/132-3 от 05.02.2019 ОЗП=31,35; ЭМ=14,73; ЗПМ=31,35; МАТ=12,78 НР (37,46 руб.): 72% от ФОТ СП (20,81 руб.): 40% от ФОТ | 0.01 | 5202,53 5202,53 |  | 52.03 | 52.03 |  | 12.96 | 0.13
Итого прямые затраты по смете в текущих ценах | [5 empty] | 8504929.09 | 227310.93 | 218042,27 60947,51 |  | 707.46
Накладные расходы | [5 empty] | 289763.94
Сметная прибыль | [5 empty] | 176167.03
ВСЕГО по смете | [5 empty] | 8970860.06 |  |  |  | 707.46
Составил: ___________________________Инженер ПТО Сальников Ф.Н.
(должность, подпись, расшифровка)
Проверил: ___________________________Гл. инженер Кацубин С.В.
(должность, подпись, расшифровка)