## ЛСР по форме №4
Приложение № 4 к концессионному соглашению от _________________
СОГЛАСОВАНО: | [7 empty] | УТВЕРЖДАЮ:
Руководитель КУМИ администрации Омсукчанского городского округа | [7 empty] | Директор ООО «РЭС»
_____________________ Е.Г. Леонтьева | [7 empty] | ___________________ В.Л. Шадрин
"___" __________ 2021 г. | [7 empty] | "___" __________ 2021 г.
(наименование стройки)
ЛОКАЛЬНЫЙ СМЕТНЫЙ РАСЧЕТ №
(локальная смета)
на | Реконструкция технологически связанного между собой оборудования электросетевого комплека поселка Дукат яч.№12 Электро-котельная
(наименование работ и затрат, наименование объекта)
Основание:
| Сметная стоимость строительных работ _______________________________________________________________________________________________ |  | ___________________________4094,521 |  | тыс. руб.
| Средства на оплату труда _______________________________________________________________________________________________ |  | ___________________________331,242 |  | тыс. руб.
| Сметная трудоемкость _______________________________________________________________________________________________ |  | _______________________________________________________________________________________________978,24 |  | чел.час
Составлен(а) в текущих (прогнозных) ценах по состоянию на 1 квартал 2019 года
№ пп | Шифр и номер позиции норматива | Наименование работ и затрат, единица измерения | Количество | Стоимость единицы, руб. |  | Общая стоимость, руб. |  |  | Затраты труда рабочих, чел.-ч, не занятых обслуживанием машин
|  |  |  | всего | эксплуата- ции машин | Всего | оплаты труда | эксплуата- ция машин
|  |  |  | оплаты труда | в т.ч. оплаты труда |  |  | в т.ч. оплаты труда | на единицу | всего
1 | 2 | 3 | 4 | 5 | 6 | 7 | 8 | 9 | 10 | 11
Раздел 1.
Замена ВЛ
1 | ФЕР33-04-042-01 Приказ Минстроя России от 30.12.2016 №1039/пр | Демонтаж опор ВЛ 0,38-10 кВ: без приставок одностоечных (шт) ИНДЕКС К ПОЗИЦИИ(справочно): 2 Письмо УАиГ МО №160/132-3 от 05.02.2019 ОЗП=31,35; ЭМ=14,73; ЗПМ=31,35; МАТ=12,78 НР (13258,92 руб.): 126% от ФОТ СП (6313,77 руб.): 60% от ФОТ | 26 | 70,94 7,35 | 63,59 5,56 | 1844.44 | 191.1 | 1653,34 144,56 | 0.81 | 21.06
2 | ФЕР33-04-040-03 Приказ Минстроя России от 30.12.2016 №1039/пр | Демонтаж 3-х проводов ВЛ 6-10 кВ с одной опоры (шт) ИНДЕКС К ПОЗИЦИИ(справочно): 2 Письмо УАиГ МО №160/132-3 от 05.02.2019 ОЗП=31,35; ЭМ=14,73; ЗПМ=31,35; МАТ=12,78 НР (23631,87 руб.): 126% от ФОТ СП (11253,27 руб.): 60% от ФОТ | 26 | 60,89 17,32 | 43,57 5,69 | 1583.14 | 450.32 | 1132,82 147,94 | 2.03 | 52.78
3 | ФЕР01-02-119-02 Приказ Минстроя России от 30.12.2016 №1039/пр | Расчистка площадей от кустарника и мелколесья вручную: при средней поросли (100 м2) ИНДЕКС К ПОЗИЦИИ(справочно): 2 Письмо УАиГ МО №160/132-3 от 05.02.2019 ОЗП=31,35; ЭМ=14,73; ЗПМ=31,35; МАТ=12,78 НР (93829,55 руб.): 88% от ФОТ СП (47981,02 руб.): 45% от ФОТ | 90 | 37,79 37,79 |  | 3401.1 | 3401.1 |  | 4.43 | 398.7
4 | ФЕР33-04-016-01 Приказ Минстроя России от 30.12.2016 №1039/пр | Развозка конструкций и материалов опор ВЛ 0,38-10 кВ по трассе: одностоечных деревянных опор (шт) ИНДЕКС К ПОЗИЦИИ(справочно): 2 Письмо УАиГ МО №160/132-3 от 05.02.2019 ОЗП=31,35; ЭМ=14,73; ЗПМ=31,35; МАТ=12,78 НР (3204,32 руб.): 126% от ФОТ СП (1525,87 руб.): 60% от ФОТ | 26 | 10,28 1,63 | 8,65 1,49 | 267.28 | 42.38 | 224,9 38,74 | 0.2 | 5.2
5 | ФЕР33-04-016-05 Приказ Минстроя России от 30.12.2016 №1039/пр | Развозка конструкций и материалов опор ВЛ 0,38-10 кВ по трассе: материалов оснастки одностоечных опор (шт) ИНДЕКС К ПОЗИЦИИ(справочно): 2 Письмо УАиГ МО №160/132-3 от 05.02.2019 ОЗП=31,35; ЭМ=14,73; ЗПМ=31,35; МАТ=12,78 НР (4036,21 руб.): 126% от ФОТ СП (1922 руб.): 60% от ФОТ | 26 | 13,05 2,04 | 11,01 1,89 | 339.3 | 53.04 | 286,26 49,14 | 0.25 | 6.5
6 | ФЕР05-01-048-02 Приказ Минстроя России от 30.12.2016 №1039/пр | Бурение ударно-канатным способом скважин диаметром: 250 мм в грунтах группы 3 (м) ИНДЕКС К ПОЗИЦИИ(справочно): 2 Письмо УАиГ МО №160/132-3 от 05.02.2019 ОЗП=31,35; ЭМ=14,73; ЗПМ=31,35; МАТ=12,78 НР (161722,74 руб.): 150% от ФОТ СП (86252,13 руб.): 80% от ФОТ | 123 | 134,64 18,64 | 101,71 9,32 | 16560.72 | 2292.72 | 12510,33 1146,36 | 1.91 | 234.93
7 | ФЕР33-04-001-05 Приказ Минстроя России от 30.12.2016 №1039/пр | Установка с помощью механизмов деревянных опор ВЛ 0,38-10 кВ из пропитанных цельных стоек для совместной подвески проводов: одностоечных (шт) 73,34 = 286,47 - 0,82 x 138,54 - 0,00023 x 11 978,00 - 0,02 x 1,82 - 0,0004 x 15 707,00 - 1E-5 x 9 550,01 - 0,0006 x 13 352,84 - 0,0006 x 15 255,00 - 0,12 x 610,00 ИНДЕКС К ПОЗИЦИИ(справочно): 2 Письмо УАиГ МО №160/132-3 от 05.02.2019 ОЗП=31,35; ЭМ=14,73; ЗПМ=31,35; МАТ=12,78 НР (29177,81 руб.): 126% от ФОТ СП (13894,19 руб.): 60% от ФОТ | 13 | 73,34 53,34 | 19,71 3,48 | 953.42 | 693.42 | 256,23 45,24 | 6.02 | 78.26
8 | ФЕР33-04-001-06 Приказ Минстроя России от 30.12.2016 №1039/пр | Установка с помощью механизмов деревянных опор ВЛ 0,38-10 кВ из пропитанных цельных стоек для совместной подвески проводов: одностоечных с подкосом угловых промежуточных (шт) 109,42 = 430,61 - 1,6 x 138,54 - 0,00023 x 11 978,00 - 0,02 x 1,82 - 0,0004 x 15 707,00 - 1E-5 x 9 550,01 - 0,0006 x 13 352,84 - 0,0006 x 15 255,00 - 0,12 x 610,00 ИНДЕКС К ПОЗИЦИИ(справочно): 2 Письмо УАиГ МО №160/132-3 от 05.02.2019 ОЗП=31,35; ЭМ=14,73; ЗПМ=31,35; МАТ=12,78 НР (26791,17 руб.): 126% от ФОТ СП (12757,7 руб.): 60% от ФОТ | 8 | 109,42 79,56 | 29,57 5,22 | 875.36 | 636.48 | 236,56 41,76 | 8.98 | 71.84
9 | ФЕР33-04-001-07 Приказ Минстроя России от 30.12.2016 №1039/пр | Установка с помощью механизмов деревянных опор ВЛ 0,38-10 кВ из пропитанных цельных стоек для совместной подвески проводов: одностоечных с подкосом концевых, анкерных (шт) 130,34 = 451,53 - 1,6 x 138,54 - 0,00023 x 11 978,00 - 0,02 x 1,82 - 0,0004 x 15 707,00 - 1E-5 x 9 550,01 - 0,0006 x 13 352,84 - 0,0006 x 15 255,00 - 0,12 x 610,00 ИНДЕКС К ПОЗИЦИИ(справочно): 2 Письмо УАиГ МО №160/132-3 от 05.02.2019 ОЗП=31,35; ЭМ=14,73; ЗПМ=31,35; МАТ=12,78 НР (23897,32 руб.): 126% от ФОТ СП (11379,68 руб.): 60% от ФОТ | 6 | 130,34 94,57 | 35,48 6,26 | 782.04 | 567.42 | 212,88 37,56 | 10.82 | 64.92
10 | ФЕР33-04-009-02 Приказ Минстроя России от 30.12.2016 №1039/пр | Подвеска проводов ВЛ 6-10 кВ в ненаселенной местности сечением свыше 35 мм2 с помощью механизмов, (3 провода) при 10 опорах на км линии (км) 1 724,81 = 2 085,88 - 6E-5 x 6 143,80 - 0,1 x 14,40 - 0,05 x 1,82 - 0,002 x 29 010,49 - 0,00022 x 6 667,00 - 3,4 x 88,14 ИНДЕКС К ПОЗИЦИИ(справочно): 2 Письмо УАиГ МО №160/132-3 от 05.02.2019 ОЗП=31,35; ЭМ=14,73; ЗПМ=31,35; МАТ=12,78 НР (23173,26 руб.): 126% от ФОТ СП (11034,89 руб.): 60% от ФОТ | 0.9 | 1724,81 454,65 | 1270,16 197,18 | 1552.33 | 409.19 | 1143,14 177,46 | 48.94 | 44.05
11 | ФССЦ-21.2.01.01-0047 Приказ Минстроя России от 30.12.2016 №1039/пр | Провода самонесущие изолированные для воздушных линий электропередачи с алюминиевыми жилами марки: СИП-3 1х50-20 (1000 м) ИНДЕКС К ПОЗИЦИИ(справочно): 2 Письмо УАиГ МО №160/132-3 от 05.02.2019 ОЗП=31,35; ЭМ=14,73; ЗПМ=31,35; МАТ=12,78 | 2.7 | 7994.19 |  | 21584.31
12 | ФССЦ-11.1.02.04-0009 Приказ Минстроя России от 30.12.2016 №1039/пр | Лесоматериалы круглые для линий связи, автоблокировки, мачт радио, опор линий электропередачи напряжением ниже 35 кВ: из лиственницы диаметром 14-24 см и более, длиной 11 м (м3) ИНДЕКС К ПОЗИЦИИ(справочно): 2 Письмо УАиГ МО №160/132-3 от 05.02.2019 ОЗП=31,35; ЭМ=14,73; ЗПМ=31,35; МАТ=12,78 | 12.42 | 1851.2 |  | 22991.9
13 | ФССЦ-11.1.02.04-0006 Приказ Минстроя России от 30.12.2016 №1039/пр | Лесоматериалы круглые для линий связи, автоблокировки, мачт радио, опор линий электропередачи напряжением ниже 35 кВ: из лиственницы диаметром 14-24 см и более, длиной 4,5- 6,5 м (м3) ИНДЕКС К ПОЗИЦИИ(справочно): 2 Письмо УАиГ МО №160/132-3 от 05.02.2019 ОЗП=31,35; ЭМ=14,73; ЗПМ=31,35; МАТ=12,78 | 18.15 | 1459.88 |  | 26496.82
14 | Цена поставщика | Траверса SH 155 (шт) ИНДЕКС К ПОЗИЦИИ(справочно): 2 Письмо УАиГ МО №160/132-3 от 05.02.2019 ОЗП=31,35; ЭМ=14,73; ЗПМ=31,35; МАТ=12,78 | 6 | 835.11 |  | 5010.66
15 | Цена поставщика | Траверса SH 151 (шт) ИНДЕКС К ПОЗИЦИИ(справочно): 2 Письмо УАиГ МО №160/132-3 от 05.02.2019 ОЗП=31,35; ЭМ=14,73; ЗПМ=31,35; МАТ=12,78 | 13 | 573.64 |  | 7457.32
16 | Цена поставщика | Траверса SH 188 (шт) ИНДЕКС К ПОЗИЦИИ(справочно): 2 Письмо УАиГ МО №160/132-3 от 05.02.2019 ОЗП=31,35; ЭМ=14,73; ЗПМ=31,35; МАТ=12,78 | 8 | 1112.99 |  | 8903.92
17 | Цена поставщика | Изолятор натяжной SDI 90.150 (шт) ИНДЕКС К ПОЗИЦИИ(справочно): 2 Письмо УАиГ МО №160/132-3 от 05.02.2019 ОЗП=31,35; ЭМ=14,73; ЗПМ=31,35; МАТ=12,78 | 47 | 229.6 |  | 10791.2
18 | Цена поставщика | Зажим натяжной SO 235 (шт) ИНДЕКС К ПОЗИЦИИ(справочно): 2 Письмо УАиГ МО №160/132-3 от 05.02.2019 ОЗП=31,35; ЭМ=14,73; ЗПМ=31,35; МАТ=12,78 | 66 | 191.84 |  | 12661.44
19 | Цена поставщика | Изолятор штыревой SDI 37 (шт) ИНДЕКС К ПОЗИЦИИ(справочно): 2 Письмо УАиГ МО №160/132-3 от 05.02.2019 ОЗП=31,35; ЭМ=14,73; ЗПМ=31,35; МАТ=12,78 | 47 | 238.54 |  | 11211.38
20 | Цена поставщика | Вязка спиральная SO 115 (шт) ИНДЕКС К ПОЗИЦИИ(справочно): 2 Письмо УАиГ МО №160/132-3 от 05.02.2019 ОЗП=31,35; ЭМ=14,73; ЗПМ=31,35; МАТ=12,78 | 94 | 14.2 |  | 1334.8
21 | Цена поставщика | Зажим прокалывающий SL 25.2 (шт) ИНДЕКС К ПОЗИЦИИ(справочно): 2 Письмо УАиГ МО №160/132-3 от 05.02.2019 ОЗП=31,35; ЭМ=14,73; ЗПМ=31,35; МАТ=12,78 | 24 | 108.88 |  | 2613.12
22 | Цена поставщика | Кожух защитный SP 16 (шт) ИНДЕКС К ПОЗИЦИИ(справочно): 2 Письмо УАиГ МО №160/132-3 от 05.02.2019 ОЗП=31,35; ЭМ=14,73; ЗПМ=31,35; МАТ=12,78 | 24 | 13.89 |  | 333.36
23 | Цена поставщика | Разъединитель линейный SZ24 (шт) ИНДЕКС К ПОЗИЦИИ(справочно): 2 Письмо УАиГ МО №160/132-3 от 05.02.2019 ОЗП=31,35; ЭМ=14,73; ЗПМ=31,35; МАТ=12,78 | 18 | 3962.26 |  | 71320.68
24 | Цена поставщика | Доставка (усл.) ИНДЕКС К ПОЗИЦИИ(справочно): 2 Письмо УАиГ МО №160/132-3 от 05.02.2019 ОЗП=31,35; ЭМ=14,73; ЗПМ=31,35; МАТ=12,78 | 1 | 20344.29 |  | 20344.29
Итого прямые затраты по смете в базисных ценах | [5 empty] | 251214.33 | 8737.17 | 17656,46 1828,76 |  | 978.24
Итого прямые затраты по смете с учетом индексов, в текущих ценах (Письмо УАиГ МО №160/132-3 от 05.02.2019 ОЗП=31,35; ЭМ=14,73; ЗПМ=31,35; МАТ=12,78) | [5 empty] | 3407198.47 | 273910.28 | 260079,65 57331,63 |  | 978.24
Накладные расходы | [5 empty] | 402723.14
Сметная прибыль | [5 empty] | 204314.51
ВСЕГО по смете | [5 empty] | 4094520.84 |  |  |  | 978.24
Составил: ___________________________
(должность, подпись, расшифровка)
Проверил: ___________________________
(должность, подпись, расшифровка)